## UF feed
date | T (°C)-P1 | T (°C)-P2 | T (°C)-P3 | Ph-P1 | Ph-P2 | Ph-P3 | Cond-P1 (mS/cm) à 25° C | Cond-P2 (mS/cm) à 25° C | Cond-P3 (mS/cm) à 25° C | Turb-P1 (NTU) | Turb-P2 (NTU) | Turb-P3 (NTU) | Cl2 libre (mg/l)-P1 | Cl2 libre (mg/l)-P2 | Cl2 libre (mg/l)-P3 | orp (mv)-P1 | orp (mv)-P2 | orp (mv)-P3
2025-03-13 | 19.3 | 20.5 | 16.8 | 8.14 | 8.16 | 7.99 | 50700 | 51100 | 51800 | 9.84 | 5.58 | 17.6 | 0.02 | 0.12 | 0 | 173.1 | 171.5 | 170
2025-03-14 | 16.5 | 18.4 | 16.4 | 8.06 | 8.05 | 8.8 | 50700 | 51200 | 51100 | 14 | 15.8 | 25.9 | 0 | 0.27 | 0.11 | 175.5 | 178.4 | 273.8
2025-03-15 | 16.1 | 19.8 | 16.9 | 8.02 | 7?98 | 8.01 | 50100 | 50200 | 49200 | 12.2 | 11.8 | 7.9 | 0.03 | 0 | 0.04 | 177 | 176.9 | 175.4
2025-03-16 | 18.1 | 20 | 17.6 | 7.94 | 7.94 | 8.02 | 49600 | 49500 | 50400 | 8.97 | 9.5 | 5.46 | 0.04 | 0.15 | 0.01 | 179.4 | 178.3 | 175.1
2025-03-17 | 16.9 | 18.4 | 16.6 | 7.91 | 7.94 | 7.9 | 50100 | 50200 | 50300 | 28.9 | 24.8 | 25.2 | 0.01 | 0.02 | 0 | 174.6 | 173.6 | 175.5
2025-03-18 | 16 | 18.4 | 17.2 | 7.88 | 8.28 | 8.22 | 50000 | 50200 | 49700 | 38.9 | 8.21 | 7.93 | 0.28 | 0.06 | 0.02 | 175 | 170.1 | 177
2025-03-19 | 17.6 | 18.2 | 17.1 | 8.15 | 8.17 | 8.15 | 51200 | 49900 | 50100 | 9.4 | 16.6 | 15.6 | 0.01 | 0.03 | 0.02 | 175 | 171.7 | 177.6
2025-03-20 | 17.2 | 18.2 | 17.1 | 8.15 | 8.17 | 8.15 | 50200 | 49900 | 50100 | 15.4 | 16.6 | 15.6 | 0.01 | 0.03 | 0.02 | 175 | 171.7 | 177.6
2025-03-21 | 17.1 | 19.4 | 17.3 | 8.13 | 8.15 | 8.11 | 50200 | 50600 | 50400 | 15.4 | 11.2 | 18.2 | 0 | 0.03 | 0.06 | 175.3 | 175.4 | 175.9
2025-03-22 | 16.6 | 19.8 | 17.2 | 8.10 | 8.05 | 8.14 | 50800 | 51100 | 50900 | 9.5 | 10.9 | 32.2 | 0 | 0.14 | 0.14 | 174.9 | 174.5 | 192.8
2025-03-23 | 16.3 | 19.4 | 17.4 | 8.1 | 8.05 | 8.15 | 50100 | 51100 | 50400 | 21.9 | 11.2 | 9.8 | 0.02 | 0 | 0.02 | 179 | 177.8 | 173.3
2025-03-24 | 16.4 | 19.8 | 16.9 | 8.38 | 8.4 | 8.23 | 51200 | 50600 | 49800 | 18.2 | 15 | 13.5 | 0.01 | 0 | 0 | 174.4 | 172.2 | 169
2025-03-25 | 14.1 | 19.2 | 14.1 | 8.18 | 8.39 | 8.17 | 49700 | 49300 | 50200 | 16.9 | 10.1 | 11.6 | 0.06 | 0 | 0 | 172.1 | 175.5 | 179.2
2025-03-26 | 15.4 | - | - | 8.11 | - | - | 50100 | - | - | 12.6 | - | - | 0.02 | - | - | 172.1 | - | -
2025-03-27 | - | - | - | - | - | - | - | - | - | - | - | - | - | - | - | - | - | -
2025-03-28 | 18.1 | 19 | 16.4 | 8.01 | 8.03 | 8.01 | 50200 | 50100 | 50000 | 25.5 | 5.75 | 8.22 | 0.01 | 0.01 | 0.01 | 174.2 | 190 | 192.5
2025-03-29 | 16.6 | 20 | 17.1 | 7.91 | 7.91 | 8.1 | 501000 | 50100 | 49800 | 9.2 | 9.2 | 9.44 | 0 | 0 | 0 | 196.5 | 196.5 | 184.5
2025-03-30 | 16.7 | 22.1 | 16.8 | 8.02 | 7.93 | 8.14 | 49800 | 50400 | 51300 | 10.6 | 7.93 | 10.18 | 0 | 0 | 0 | 193.5 | 195.2 | 188.5
2025-03-31 | 17.7 | 20 | 18.2 | 7.96 | 8.07 | 8.41 | 50800 | 50700 | 50200 | 8.22 | 13.5 | 4.82 | 0 | 0 | 0 | 190.3 | 195.1 | 171.7
2025-04-01 | 17.7 | 20 | 18.22 | 8.39 | 8.42 | 8.47 | 50100 | 50700 | 49700 | 6.79 | 4.82 | 4.3 | 0 | 0 | 0 | 176.1 | 173.4 | 171.6
2025-04-02 | 17.6 | 18.3 | 17.3 | 8.35 | 8.39 | 8.42 | 50100 | 50200 | 5000 | 3.2 | 3.99 | 4.27 | 0 | 0 | 0 | 177.1 | 174 | 173
2025-04-03 | 20.9 | 19.5 | 19.1 | 8.44 | 8.44 | 8.46 | 50800 | 50700 | 50600 | 6.26 | 11.5 | 9.55 | 0 | 0.29 | 0 | 174.6 | 174.6 | 174.3
2025-04-04 | 18.4 | 19.3 | 18.4 | 8.24 | 8.31 | 8.29 | 50100 | 50200 | 40900 | 6.52 | 8.49 | 13.3 | 0 | 0.25 | 0 | 176 | 172.5 | 173.6
2025-04-05 | 18.4 | 20.2 | 17.9 | 8.28 | 8.39 | 8.41 | 50100 | 49900 | 49800 | 7.09 | 9.13 | 4.35 | 0 | 0.01 | 0 | 173 | 167.7 | 167.9
2025-04-06 | 18 | 21.7 | 18.8 | 8.34 | 8.34 | 8.38 | 49700 | 50700 | 50900 | 4.89 | 4.09 | 3.37 | 0 | 0 | 0 | 169.4 | 169.5 | 176.9
2025-04-07 | 17.7 | 22.1 | 18.5 | 8.35 | 8.37 | 8.4 | 49800 | 51100 | 51300 | 5.49 | 4.29 | 4.26 | 0 | 0 | 0.56 | 167.7 | 166.4 | 166
2025-04-08 | 17.7 | 0 | 0 | 8.25 | 0 | 0 | 50100 | 0 | 0 | 3.5 | 0 | 0 | 0 | 0 | 0 | 0 | 167.9 | 0
Formulas:
date = '[1]UF feed'!A81

## PERMEAT UF
date | Cl2 libre (mg/l)-P1 | Cl2 libre (mg/l)-P2 | Cl2 libre (mg/l)-P3 | Turb (NTU)-P1 | Turb (NTU)-P2 | Turb (NTU)-P3
2025-03-13 | 0 | 0.16 | 0.3 | 1.08 | 1.21 | 3.26
2025-03-14 | 0 | 0.17 | 0.03 | 2.32 | 1.15 | 1.19
2025-03-15 | 0.02 | 0 | 0.21 | 0.83 | 0.53 | 1.24
2025-03-16 | 0.06 | 0 | 0.24 | 1.1 | 1.03 | 1.12
2025-03-17 | 0.03 | 0.03 | 0 | 1.64 | 1.25 | 1.19
2025-03-18 | 0.08 | 0.03 | 0 | 0.84 | 1.25 | 1.8
2025-03-19 | 0.01 | 0.01 | 0.03 | 0.92 | 1.37 | 1.29
2025-03-20 | 0.01 | 0.01 | 0.01 | 1.03 | 1.11 | 1.18
2025-03-21 | 0 | 0 | 0 | 1.11 | 1.21 | 0.85
2025-03-22 | 0 | 0.02 | 0 | 1.33 | 0.95 | 0.85
2025-03-23 | 0.04 | 0.12 | 0.01 | 1.3 | 1.12 | 1.27
2025-03-24 | 0.01 | 0 | 0 | 1.24 | 1.6 | 1.32
2025-03-25 | 0 | 0 | O | 1.06 | 1.22 | 1.38
2025-03-26 | 0 | - | - | 1.22 | - | -
2025-03-27 | - | - | - | - | - | -
2025-03-28 | 0 | 0 | 0 | 1.32 | 0.78 | 0.91
2025-03-29 | 0.72 | 0.01 | 0 | 0.8 | 0.64 | 0.71
2025-03-30 | 0 | 0 | 0 | 0.69 | 0.48 | 0.79
2025-03-31 | 0 | 0 | 0 | 0.78 | 0.81 | 0.65
2025-04-01 | 0 | 0 | 0.01 | 0.58 | 0.64 | 0.59
2025-04-02 | 0 | 0 | 0 | 0.42 | 0.59 | 0.56
2025-04-03 | 0 | 0.03 | 0 | 0.84 | 0.44 | 0.48
2025-04-04 | 0 | 0.3 | 0 | 0.66 | 0.81 | 0.74
2025-04-05 | 0 | 0 | O | 0.59 | 0.56 | 0.54
2025-04-06 | 0 | 0 | 0 | 0.57 | 0.68 | 0.52
2025-04-07 | 0 | 0 | 0.53 | 0.62 | 0.76 | 0.79
2025-04-08 | 0 | 0 | 0 | 0.73 | 0 | 0
Formulas:
date = '[1]PERMEAT UF'!A82

## AVANT FC sud
date | SDI15-P1 | SDI15-P2 | SDI15-P3
2024-03-13 | 2.35 | 2.84 | 3.28
2024-03-14 | 3.1 | 3.23 | 3.01
2024-03-15 | 2.72 | 2.48 | 2.72
2024-03-16 | 2.87 | 2.75 | 2.67
2024-03-17 | 2.71 | 3.02 | 2.65
2024-03-18 | 2.81 | 3.02 | 2.92
2024-03-19 | 2.76 | 2.93 | 2.87
2024-03-20 | 2.56 | 2.41 | 2.33
2024-03-21 | 2.78 | 2.78 | 3.11
2024-03-22 | 2.68 | 2.08 | 3.22
2024-03-23 | 2.93 | 3.08 | 2.74
2024-03-24 | 2.84 | 2.8 | 2.72
2024-03-25 | 3.29 | 3.64 | 3.19
2024-03-26 | 3.57 | 0 | 0
2024-03-27 | - | - | -
2024-03-28 | - | 3.17 | 2.12
2024-03-29 | 2.55 | 2.66 | 2.66
2024-03-30 | 2.8 | 2.63 | 2.98
2024-03-31 | 2.63 | 2.54 | 2.48
2024-04-01 | 2.53 | 2.62 | 2.32
2024-04-02 | 2.28 | 2.36 | 2.67
2024-04-03 | 2.59 | 3.26 | 3.16
2024-04-04 | 2.86 | 2.8 | 2.53
2024-04-05 | 2.86 | 3.19 | 2.96
2024-04-06 | 2.97 | 2.73 | 3.5
2024-04-07 | 2.9 | 0.023256 | 3.07
2024-04-08 | 2.92 | 0 | 0
Formulas:
date = '[1]AVANT FC sud'!A82

## AVANT FC nord
date | SDI15-P1 | SDI15-P2 | SDI15-P3
2025-03-13 | 2.46 | 3.1 | 3.28
2025-03-14 | 3.4 | 2.84 | 2.66
2025-03-15 | 2.97 | 2.67 | 2.96
2025-03-16 | 2.46 | 2.58 | 2.43
2025-03-17 | 2.54 | 2.88 | 2.98
2025-03-18 | 3.02 | 2.88 | 2.7
2025-03-19 | 2.45 | 3.06 | 3.12
2025-03-20 | 2.98 | 3.1 | 2.99
2025-03-21 | 3.01 | 2.87 | 2.94
2025-03-22 | 2.98 | 2.41 | 2.8
2025-03-23 | 3.14 | 2.87 | 2.96
2025-03-24 | 3.02 | 3.12 | 3.04
2025-03-25 | 3.37 | 2.92 | 3.05
2025-03-26 | 3.49 | 0 | 0
2025-03-27 | - | - | -
2025-03-28 | - | 2.9 | 2.27
2025-03-29 | 2.6 | 2.58 | 2.82
2025-03-30 | 2.9 | 2.78 | 2.77
2025-03-31 | 2.78 | 2.68 | 2.52
2025-04-01 | 2.67 | 2.71 | 2.57
2025-04-02 | 2.41 | 2.54 | 2.93
2025-04-03 | 2.87 | 2.82 | 2.78
2025-04-04 | 2.57 | 3.1 | 2.72
2025-04-05 | 2.66 | 3.06 | 2.81
2025-04-06 | 2.9 | 2.85 | 2.98
2025-04-07 | 3.01 | 2.94 | 2.9
2025-04-08 | 2.78 | 0 | 0
Formulas:
date = '[1]AVANT FC nord'!A81

## cf outlet
date | T (°C) s-P1 | T (°C) s-P2 | T (°C) s-P3 | Cond. (mS/cm) à 25° C s-P1 | Cond. (mS/cm) à 25° C s-P2 | Cond. (mS/cm) à 25° C s-P3 | pH s-P1 | pH s-P2 | pH s-P3 | Turb (NTU) s-P1 | Turb (NTU) s-P2 | Turb(NTU) s-P3 | Cl2 libre (mg/l) s-P1 | Cl2 libre (mg/l) s-P2 | Cl2 libre (mg/l) s-P3 | orp (mv) s-P1 | orp (mv) s-P2 | orp (mv) s-P3
2025-03-13 | 19.9 | 20.3 | 0 | 47700 | 48100 | 0 | 7.98 | 8.12 | 0 | 0 | 0 | 0 | 0 | 0 | 0 | 180.4 | 173.4 | 0
2025-03-14 | 16.6 | 18.3 | 16.6 | 47900 | 48200 | 48300 | 8.1 | 8.04 | 8.04 | 0.78 | 0.67 | 0.47 | 0 | 0.08 | 0.08 | 173.7 | 177.3 | 272.3
2025-03-15 | 15.7 | 15.9 | 17 | 48200 | 48600 | 47900 | 7.92 | 8.01 | 8 | 0.83 | 0.94 | 0.92 | 0.04 | 0.02 | 0.02 | 180 | 175.4 | 176.3
2025-03-16 | 18 | 20 | 17.6 | 48300 | 47300 | 48700 | 7.98 | 7.98 | 8 | 0.8 | 1.03 | 0.62 | 0.02 | 0.02 | 0.02 | 176.6 | 176.7 | 176.3
2025-03-17 | 17 | 18.9 | 17.8 | 48800 | 48400 | 48400 | 7.9 | 7.88 | 7.89 | 0.46 | 0.54 | 1.33 | 0.06 | 0 | 0 | 274 | 175.6 | 174.9
2025-03-18 | 16.4 | 18.4 | 16.9 | 47900 | 50200 | 50800 | 7.92 | 7.94 | 7.96 | 0.53 | 24.8 | 11.3 | 0.16 | 0 | 0 | 172.9 | 173.6 | 170.4
2025-03-19 | 16.4 | 18.9 | 16.9 | 48300 | 48200 | 48300 | 8.21 | 8.26 | 8.18 | 0.67 | 0.62 | 0.55 | 0 | 0.02 | 0.02 | 172.1 | 169 | 169.8
2025-03-20 | 17.5 | 18.2 | 17.1 | 48400 | 48300 | 49500 | 8.16 | 8.15 | 8.09 | 0.44 | 0.71 | 0.88 | 0 | 0.02 | 0.02 | 172.4 | 172.6 | 175.6
2025-03-21 | 16.9 | 19.1 | 17.7 | 49500 | 48400 | 48300 | 8.08 | 8.09 | 8.01 | 0.92 | 0.62 | 0.80 | 0 | 0 | 0 | 177.5 | 177.3 | 180.2
2025-03-22 | 17 | 19.9 | 17.4 | 49010 | 48900 | 48700 | 8.05 | 8.05 | 8.01 | 0.33 | 0.3 | 0.53 | 0 | 0 | 0 | 178.5 | 176.8 | 178.4
2025-03-23 | 16.7 | 18 | 16.8 | 49200 | 49050 | 48400 | 7.98 | 8.04 | 8.13 | 0.66 | 0.58 | 0.64 | 0.03 | 0 | 0 | 171.7 | 176.9 | 174.5
2025-03-24 | 16.5 | 19.5 | 17.2 | 48900 | 48600 | 48800 | 8.38 | 8.39 | 8.44 | 0.61 | 1.06 | 1.14 | 0 | 0 | 0 | 174.3 | 173.2 | 174.1
2025-03-25 | 14.7 | 18.9 | 16.2 | 48500 | 48900 | 49050 | 8.15 | 8.31 | 8.15 | 0.45 | 1.02 | 1.02 | 0 | 0 | 0 | 173.8 | 171.4 | 179.8
2025-03-26 | 15.3 | - | - | 49100 | - | - | 8.02 | - | - | 0.39 | - | - | 0 | - | - | 173.2 | - | -
2025-03-27 | - | - | - | - | - | - | - | - | - | - | - | - | - | - | - | - | - | -
2025-03-28 | 19.9 | 19 | 16.7 | 49200 | 49000 | 49200 | 8.13 | 7.95 | 7.92 | 2.41 | 0.55 | 0.39 | 0 | 0 | 0 | 175.1 | 194.9 | 196.6
2025-03-29 | 16.5 | 20.5 | 16.9 | 48400 | 49100 | 48700 | 7.84 | 7.66 | 7.43 | 0.39 | 0.25 | 0.35 | 0 | 0 | 0 | 199.4 | 205 | 208.9
2025-03-30 | 15.3 | 21.8 | 17.4 | 47800 | 48200 | 49800 | 7.83 | 7.83 | 7.76 | 0.4 | 0.35 | 0.59 | 0 | 0 | 0 | 202.5 | 201.9 | 197.9
2025-03-31 | 17.8 | 20.2 | 18.4 | 50100 | 49000 | 48700 | 7.93 | 7.95 | 8.3 | 0.63 | 0.66 | 0.52 | 0 | 0 | 0 | 197.2 | 195.8 | 177
2025-04-01 | 17.7 | 20.1 | 18.1 | 48700 | 48900 | 48200 | 8.38 | 8.35 | 8.43 | 0.52 | 0.59 | 0.41 | 0 | 0.01 | 0.01 | 176.7 | 176.5 | 173.5
2025-04-02 | 17.7 | 18.4 | 17 | 48900 | 49400 | 49300 | 8.35 | 8.32 | 8.39 | 0.3 | 0.46 | 1.62 | 0 | 0 | 0 | 179.5 | 177.2 | 173.9
2025-04-03 | 20.9 | 19.2 | 18.9 | 49600 | 49100 | 49200 | 8.39 | 8.35 | 8.5 | 0.73 | 0.52 | 0.62 | 0 | 0 | 0 | 176.9 | 178.5 | 172.3
2025-04-04 | 18.6 | 19.7 | 18.4 | 48900 | 48700 | 4800 | 8.2 | 8.26 | 8.14 | 0.51 | 0.5 | 0.53 | 0 | 0 | 0 | 178.2 | 174.8 | 180.8
2025-04-05 | 18.6 | 19.8 | 17.9 | 48700 | 48600 | 48700 | 8.18 | 8.35 | 8.39 | 0.48 | 0.59 | 0.3 | 0 | 0 | 0 | 177.6 | 169.6 | 168.1
2025-04-06 | 18 | 22.1 | 19 | 47700 | 49900 | 50000 | 8.33 | 8.3 | 8.27 | 0.43 | 0.35 | 0.48 | 0 | 0 | 0 | 169.9 | 171.1 | 173.3
2025-04-07 | 17.2 | 22.2 | 18.5 | 48100 | 49900 | 49900 | 8.33 | 8.34 | 8.37 | 0.51 | 0.42 | 0.52 | 0 | 0 | 0 | 168.8 | 168 | 167.2
2025-04-08 | 17.7 | 0 | 0 | 48400 | 0 | 0 | 8.18 | 0 | 0 | 0.59 | 0 | 0 | 0.0 | 0 | 0 | 168.2 | 0 | 0
Formulas:
date = '[1]cf outlet'!A447

## PERMEAT RO-A
date | ph | Cond-P1 Perméat (µS/cm à 25 °C) | Cond-P2 Perméat (µS/cm à 25 °C) | Cond-P3 Perméat (µS/cm à 25 °C)
2024-03-13 | 6.18 | 6.18 | 354 | -
2024-03-14 | 6.15 | 632 | 603 | 549
2024-03-15 | 6.13 | 542 | 543 | 535
2024-03-16 | 6.03 | 659 | 637 | 601
2024-03-17 | 6.34 | 560 | 526 | 570
2024-03-18 | 6.24 | 581 | 526 | 576
2024-03-19 | 6.24 | 527 | 529 | 527
2024-03-20 | 6.13 | - | - | -
2024-03-21 | 6.68 | 579 | - | -
2024-03-22 | 5.96 | - | - | -
2024-03-23 | 6.04 | 671 | 612 | 536
2024-03-24 | 6.74 | - | 641 | 616
2024-03-25 | 6.2 | - | 614 | 602
2024-03-26 | - | - | - | -
2024-03-27 | - | - | - | -
2024-03-28 | 6.23 | 593 | - | 531
2024-03-29 | 5.99 | 525 | 522 | 530
2024-03-30 | 6.10 | 497 | 485 | 460
2024-03-31 | 6.32 | 524 | 501 | 489
2024-04-01 | 6.36 | - | - | -
2024-04-02 | 6.55 | - | 504 | 482
2024-04-03 | 6.2 | 449 | - | -
2024-04-04 | 6.32 | - | - | -
2024-04-05 | 6.29 | - | - | -
2024-04-06 | 7 | - | - | -
2024-04-07 | 6.96 | - | - | -
2024-04-08 | 0 | - | 0 | 0
2024-04-09 | 0 | 0 | 0 | 0
Formulas:
date = '[1]PERMEAT RO'!A82

## PERMEAT RO-B
date | ph | Cond-P1 Perméat (µS/cm à 25 °C) | Cond-P2 Perméat (µS/cm à 25 °C) | Cond-P3 Perméat (µS/cm à 25 °C)
2024-03-13 | 6.18 | 648 | 642 | 652
2024-03-14 | 6.15 | 692 | 673 | -
2024-03-15 | 6.13 | 624 | 652 | 653
2024-03-16 | 6.03 | 666 | 656 | 640
2024-03-17 | 6.34 | 606 | 587 | 620
2024-03-18 | 6.24 | 620 | 587 | 628
2024-03-19 | 6.24 | 576 | 586 | 584
2024-03-20 | 6.13 | - | - | 702
2024-03-21 | 6.68 | 661 | 651 | 628
2024-03-22 | 5.96 | 625 | - | -
2024-03-23 | 6.04 | 624 | 589 | 569
2024-03-24 | 6.74 | 608 | 648 | 620
2024-03-25 | 6.2 | 581 | 520 | 615
2024-03-26 | - | - | - | -
2024-03-27 | - | - | - | -
2024-03-28 | 6.23 | 602 | 633 | 620
2024-03-29 | 5.99 | 622 | 629 | 626
2024-03-30 | 6.10 | 602 | 575 | 592
2024-03-31 | 6.32 | 474 | 481 | 486
2024-04-01 | 6.36 | 487 | 453 | 497
2024-04-02 | 6.55 | 476 | 473 | 435
2024-04-03 | 6.2 | 426 | 543 | 447
2024-04-04 | 6.32 | 437 | 460 | 456
2024-04-05 | 6.29 | 454 | 452 | 446
2024-04-06 | 7 | 466 | 416 | 435
2024-04-07 | 6.96 | 453 | 440 | 439
2024-04-08 | 0 | 307 | 0 | 0
Formulas:
date = '[1]PERMEAT RO'!A82

## PERMEAT RO-C
date | ph | Cond-P1 Perméat (µS/cm à 25 °C) | Cond-P2 Perméat (µS/cm à 25 °C) | Cond-P3 Perméat (µS/cm à 25 °C)
2024-03-13 | 6.18 | - | 470 | 457
2024-03-14 | 6.15 | 436 | 463 | 439
2024-03-15 | 6.13 | 440 | 439 | 449
2024-03-16 | 6.03 | 443 | 444 | 429
2024-03-17 | 6.34 | 406 | 409 | 416
2024-03-18 | 6.24 | 415 | 409 | 401
2024-03-19 | 6.24 | 387 | 396 | 395
2024-03-20 | 6.13 | - | 577 | 452
2024-03-21 | 6.68 | 450 | 413 | 397
2024-03-22 | 5.96 | 382 | 412 | 383
2024-03-23 | 6.04 | 385 | 366 | -
2024-03-24 | 6.74 | - | - | 442
2024-03-25 | 6.2 | 411 | 415 | -
2024-03-26 | - | - | - | -
2024-03-27 | - | - | - | -
2024-03-28 | 6.23 | 458 | 461 | 436
2024-03-29 | 5.99 | 432 | 448 | 481
2024-03-30 | 6.10 | 415 | 412 | 403
2024-03-31 | 6.32 | 429 | 408 | 405
2024-04-01 | 6.36 | 382 | 382 | 385
2024-04-02 | 6.55 | 384 | 397 | 362
2024-04-03 | 6.2 | 364 | 376 | 376
2024-04-04 | 6.32 | 380 | 388 | 372
2024-04-05 | 6.29 | 367 | 381 | 409
2024-04-06 | 7 | 354 | 354 | -
2024-04-07 | 6.96 | 383 | 392 | 384
2024-04-08 | 0 | 350 | 0 | 0
Formulas:
date = '[1]PERMEAT RO'!A82

## PERMEAT RO-D
date | ph | Cond-P1 Perméat (µS/cm à 25 °C) | Cond-P2 Perméat (µS/cm à 25 °C) | Cond-P3 Perméat (µS/cm à 25 °C)
2024-03-13 | 6.18 | 348 | 350 | 349
2024-03-14 | 6.15 | 333 | 342 | 343
2024-03-15 | 6.13 | 330 | 348 | 348
2024-03-16 | 6.03 | 342 | 340 | 334
2024-03-17 | 6.34 | 318 | 319 | 416
2024-03-18 | 6.24 | 326 | 319 | 321
2024-03-19 | 6.24 | 307 | 315 | 318
2024-03-20 | 6.13 | 342 | 334 | 332
2024-03-21 | 6.68 | 310 | 318 | 305
2024-03-22 | 5.96 | 296 | 328 | 320
2024-03-23 | 6.04 | - | 347 | 342
2024-03-24 | 6.74 | 354 | 367 | 346
2024-03-25 | 6.2 | 326 | 360 | 340
2024-03-26 | - | 340 | - | -
2024-03-27 | - | - | - | -
2024-03-28 | 6.23 | - | 320 | 328
2024-03-29 | 5.99 | - | 376 | 460
2024-03-30 | 6.10 | - | - | -
2024-03-31 | 6.32 | - | - | 0
2024-04-01 | 6.36 | 365 | 354 | 346
2024-04-02 | 6.55 | 339 | 351 | 313
2024-04-03 | 6.2 | 317 | 321 | 322
2024-04-04 | 6.32 | 323 | 327 | 340
2024-04-05 | 6.29 | 311 | 324 | 315
2024-04-06 | 7 | 297 | 295 | 310
2024-04-07 | 6.96 | 294 | 310 | 309
2024-04-08 | 0 | - | 0 | 0
Formulas:
date = '[1]PERMEAT RO'!A82

## PERMEAT RO-E
date | ph | Cond-P1 Perméat (µS/cm à 25 °C) | Cond-P2 Perméat (µS/cm à 25 °C) | Cond-P3 Perméat (µS/cm à 25 °C)
2024-03-13 | 6.18 | - | - | -
2024-03-14 | 6.15 | - | - | -
2024-03-15 | 6.13 | - | - | -
2024-03-16 | 6.03 | - | - | -
2024-03-17 | 6.34 | - | - | -
2024-03-18 | 6.24 | - | - | -
2024-03-19 | 6.24 | - | - | -
2024-03-20 | 6.13 | - | - | -
2024-03-21 | 6.68 | - | - | -
2024-03-22 | 5.96 | 648 | 631 | 590
2024-03-23 | 6.04 | - | - | 379
2024-03-24 | 6.74 | 371 | 418 | 310
2024-03-25 | 6.2 | 287 | - | 289
2024-03-26 | - | 284 | - | -
2024-03-27 | - | - | - | -
2024-03-28 | 6.23 | - | 244 | 217
2024-03-29 | 5.99 | 210 | 218 | 274
2024-03-30 | 6.10 | 206 | 203 | 233
2024-03-31 | 6.32 | 209 | 504 | 179
2024-04-01 | 6.36 | 173 | 185 | 169
2024-04-02 | 6.55 | - | - | -
2024-04-03 | 6.2 | - | - | -
2024-04-04 | 6.32 | 188 | 183 | 175
2024-04-05 | 6.29 | 165 | 178 | 174
2024-04-06 | 7 | 155 | 153 | 162
2024-04-07 | 6.96 | 151 | 165 | 160
2024-04-08 | 0 | 242 | 0 | 0
Formulas:
date = '[1]PERMEAT RO'!A82

## PERMEAT RO-F
date | ph | Cond-P1 Perméat (µS/cm à 25 °C) | Cond-P2 Perméat (µS/cm à 25 °C) | Cond-P3 Perméat (µS/cm à 25 °C)
2024-03-13 | 6.18 | 283 | 297 | 285
2024-03-14 | 6.15 | 271 | 275 | 270
2024-03-15 | 6.13 | 274 | 273 | 277
2024-03-16 | 6.03 | 278 | 276 | -
2024-03-17 | 6.34 | - | - | -
2024-03-18 | 6.24 | - | - | 272
2024-03-19 | 6.24 | 266 | 263 | 259
2024-03-20 | 6.13 | 263 | 290 | 286
2024-03-21 | 6.68 | 263 | 269 | 257
2024-03-22 | 5.96 | 248 | 256 | 254
2024-03-23 | 6.04 | 252 | 236 | 236
2024-03-24 | 6.74 | 257 | - | -
2024-03-25 | 6.2 | - | 315 | 278
2024-03-26 | - | 315 | - | -
2024-03-27 | - | - | - | -
2024-03-28 | 6.23 | 262 | 263 | 259
2024-03-29 | 5.99 | 257 | 276 | 261
2024-03-30 | 6.10 | 248 | 241 | 252
2024-03-31 | 6.32 | 246 | 249 | 245
2024-04-01 | 6.36 | 231 | 235 | 236
2024-04-02 | 6.55 | 245 | 250 | 224
2024-04-03 | 6.2 | 248 | 236 | 235
2024-04-04 | 6.32 | 237 | 240 | 249
2024-04-05 | 6.29 | 229 | 236 | 224
2024-04-06 | 7 | - | - | -
2024-04-07 | 6.96 | - | - | -
2024-04-08 | 0 | - | 0 | 0
Formulas:
date = '[1]PERMEAT RO'!A82

## PERMEAT RO-G
date | ph | Cond-P1 Perméat (µS/cm à 25 °C) | Cond-P2 Perméat (µS/cm à 25 °C) | Cond-P3 Perméat (µS/cm à 25 °C)
2024-03-13 | 6.18 | 365 | 380 | 369
2024-03-14 | 6.15 | - | 337 | 334
2024-03-15 | 6.13 | 326 | 332 | 329
2024-03-16 | 6.03 | 334 | 337 | 331
2024-03-17 | 6.34 | 314 | 309 | 320
2024-03-18 | 6.24 | 323 | 309 | 325
2024-03-19 | 6.24 | 344 | 315 | 308
2024-03-20 | 6.13 | 321 | 335 | 333
2024-03-21 | 6.68 | 314 | 315 | 310
2024-03-22 | 5.96 | 302 | 311 | 307
2024-03-23 | 6.04 | 300 | 292 | 286
2024-03-24 | 6.74 | 308 | 335 | 345
2024-03-25 | 6.2 | 295 | 322 | 314
2024-03-26 | - | 316 | - | -
2024-03-27 | - | - | - | -
2024-03-28 | 6.23 | 309 | 318 | 309
2024-03-29 | 5.99 | 309 | 324 | 322
2024-03-30 | 6.10 | 302 | 297 | 287
2024-03-31 | 6.32 | 301 | 308 | 302
2024-04-01 | 6.36 | 283 | 287 | 293
2024-04-02 | 6.55 | 292 | 303 | 278
2024-04-03 | 6.2 | 275 | 286 | 294
2024-04-04 | 6.32 | 295 | 301 | 318
2024-04-05 | 6.29 | 289 | 303 | 293
2024-04-06 | 7 | 280 | 280 | 293
2024-04-07 | 6.96 | 288 | 292 | 295
2024-04-08 | 0 | 273 | 0 | 0
Formulas:
date = '[1]PERMEAT RO'!A82

## PERMEAT RO-H
date | ph | Cond-P1 Perméat (µS/cm à 25 °C) | Cond-P2 Perméat (µS/cm à 25 °C) | Cond-P3 Perméat (µS/cm à 25 °C)
2024-03-13 | 6.18 | 335 | 383 | 374
2024-03-14 | 6.15 | 364 | 359 | 361
2024-03-15 | 6.13 | 356 | 364 | 359
2024-03-16 | 6.03 | 365 | 367 | 356
2024-03-17 | 6.34 | 343 | 337 | 348
2024-03-18 | 6.24 | 355 | 337 | 347
2024-03-19 | 6.24 | 339 | 337 | 333
2024-03-20 | 6.13 | 343 | 365 | 353
2024-03-21 | 6.68 | 337 | 341 | 351
2024-03-22 | 5.96 | 327 | 333 | 333
2024-03-23 | 6.04 | 327 | 315 | 312
2024-03-24 | 6.74 | 337 | 359 | 384
2024-03-25 | 6.2 | 326 | 350 | 344
2024-03-26 | - | 346 | - | -
2024-03-27 | - | - | - | -
2024-03-28 | 6.23 | 361 | 360 | 356
2024-03-29 | 5.99 | 355 | 367 | 361
2024-03-30 | 6.10 | 339 | 335 | 350
2024-03-31 | 6.32 | 340 | 344 | 340
2024-04-01 | 6.36 | 319 | 322 | 328
2024-04-02 | 6.55 | 328 | 339 | 312
2024-04-03 | 6.2 | 330 | 320 | 326
2024-04-04 | 6.32 | 328 | 335 | 424
2024-04-05 | 6.29 | 321 | 398 | -
2024-04-06 | 7 | 370 | 366 | 378
2024-04-07 | 6.96 | 367 | 395 | 394
2024-04-08 | 0 | 346 | 0 | 0
Formulas:
date = '[1]PERMEAT RO'!A82